## Meta
Var1 | Var2
voltage_V | 3.69
capacity_Ah | 4.589
H_mm | 70.65
T_mm | 21.44
W_mm
weight_g | 67.5
nominal_energy_Wh | 18.2
type | cylindrical
max_current_charge_A | 10
max_current_discharge_A | 14.4

## OCV
SOC | OCV_V
0 | 2.5877
0.005 | 2.798
0.01 | 2.9229
0.015 | 3.0058
0.02 | 3.0701
0.025 | 3.1225
0.03 | 3.1668
0.035 | 3.2053
0.04 | 3.2392
0.045 | 3.2694
0.05 | 3.2965
0.055 | 3.3209
0.06 | 3.3422
0.065 | 3.3588
0.07 | 3.3693
0.075 | 3.3761
0.08 | 3.3816
0.085 | 3.3865
0.09 | 3.3912
0.095 | 3.3958
0.1 | 3.4002
0.105 | 3.4046
0.11 | 3.409
0.115 | 3.4135
0.12 | 3.4181
0.125 | 3.4229
0.13 | 3.428
0.135 | 3.4337
0.14 | 3.4399
0.145 | 3.4465
0.15 | 3.4533
0.155 | 3.4598
0.16 | 3.4663
0.165 | 3.4726
0.17 | 3.4789
0.175 | 3.4853
0.18 | 3.4915
0.185 | 3.4977
0.19 | 3.5033
0.195 | 3.5086
0.2 | 3.5137
0.205 | 3.5187
0.21 | 3.5236
0.215 | 3.5286
0.22 | 3.5337
0.225 | 3.5388
0.23 | 3.5438
0.235 | 3.5484
0.24 | 3.5528
0.245 | 3.557
0.25 | 3.5612
0.255 | 3.5652
0.26 | 3.569
0.265 | 3.5728
0.27 | 3.5764
0.275 | 3.5799
0.28 | 3.5833
0.285 | 3.5866
0.29 | 3.5899
0.295 | 3.5931
0.3 | 3.5962
0.305 | 3.5994
0.31 | 3.6024
0.315 | 3.6055
0.32 | 3.6086
0.325 | 3.6115
0.33 | 3.6145
0.335 | 3.6174
0.34 | 3.6203
0.345 | 3.6232
0.35 | 3.6261
0.355 | 3.6289
0.36 | 3.6319
0.365 | 3.6347
0.37 | 3.6376
0.375 | 3.6406
0.38 | 3.6435
0.385 | 3.6465
0.39 | 3.6494
0.395 | 3.6525
0.4 | 3.6555
0.405 | 3.6587
0.41 | 3.6619
0.415 | 3.6651
0.42 | 3.6685
0.425 | 3.6718
0.43 | 3.6754
0.435 | 3.6789
0.44 | 3.6826
0.445 | 3.6865
0.45 | 3.6904
0.455 | 3.6945
0.46 | 3.6987
0.465 | 3.7031
0.47 | 3.7075
0.475 | 3.7122
0.48 | 3.717
0.485 | 3.7219
0.49 | 3.7269
0.495 | 3.7321
0.5 | 3.7374
0.505 | 3.7427
0.51 | 3.7483
0.515 | 3.7538
0.52 | 3.7595
0.525 | 3.7654
0.53 | 3.7713
0.535 | 3.7775
0.54 | 3.7839
0.545 | 3.7905
0.55 | 3.7974
0.555 | 3.8046
0.56 | 3.8118
0.565 | 3.8187
0.57 | 3.8252
0.575 | 3.8314
0.58 | 3.8372
0.585 | 3.8428
0.59 | 3.8481
0.595 | 3.8533
0.6 | 3.8582
0.605 | 3.863
0.61 | 3.8676
0.615 | 3.8721
0.62 | 3.8765
0.625 | 3.8807
0.63 | 3.8849
0.635 | 3.8888
0.64 | 3.8927
0.645 | 3.8964
0.65 | 3.9
0.655 | 3.9036
0.66 | 3.9072
0.665 | 3.9106
0.67 | 3.9141
0.675 | 3.9175
0.68 | 3.9209
0.685 | 3.9245
0.69 | 3.9281
0.695 | 3.9318
0.7 | 3.9357
0.705 | 3.9398
0.71 | 3.944
0.715 | 3.9484
0.72 | 3.953
0.725 | 3.9578
0.73 | 3.9628
0.735 | 3.9681
0.74 | 3.9735
0.745 | 3.9791
0.75 | 3.985
0.755 | 3.9909
0.76 | 3.997
0.765 | 4.0032
0.77 | 4.0094
0.775 | 4.0156
0.78 | 4.0217
0.785 | 4.0277
0.79 | 4.0335
0.795 | 4.0392
0.8 | 4.0445
0.805 | 4.0496
0.81 | 4.0544
0.815 | 4.0588
0.82 | 4.063
0.825 | 4.0668
0.83 | 4.0701
0.835 | 4.0731
0.84 | 4.0755
0.845 | 4.0776
0.85 | 4.0793
0.855 | 4.0807
0.86 | 4.0819
0.865 | 4.0831
0.87 | 4.0842
0.875 | 4.0852
0.88 | 4.0862
0.885 | 4.0872
0.89 | 4.0883
0.895 | 4.0895
0.9 | 4.0906
0.905 | 4.0919
0.91 | 4.0933
0.915 | 4.0948
0.92 | 4.0964
0.925 | 4.0982
0.93 | 4.1002
0.935 | 4.1025
0.94 | 4.1049
0.945 | 4.1078
0.95 | 4.1109
0.955 | 4.1144
0.96 | 4.1185
0.965 | 4.1231
0.97 | 4.1286
0.975 | 4.1349
0.98 | 4.1423
0.985 | 4.151
0.99 | 4.1612
0.995 | 4.1732
1 | 4.1895

## R0
SOC | R0
0 | 0.021745
0.005 | 0.021662
0.01 | 0.02158
0.015 | 0.021498
0.02 | 0.021416
0.025 | 0.021334
0.03 | 0.021252
0.035 | 0.02117
0.04 | 0.021088
0.045 | 0.021006
0.05 | 0.020924
0.055 | 0.020842
0.06 | 0.020759
0.065 | 0.020677
0.07 | 0.020595
0.075 | 0.020513
0.08 | 0.020431
0.085 | 0.020349
0.09 | 0.020267
0.095 | 0.020185
0.1 | 0.020103
0.105 | 0.020021
0.11 | 0.019938
0.115 | 0.019856
0.12 | 0.019774
0.125 | 0.019692
0.13 | 0.01961
0.135 | 0.019528
0.14 | 0.019446
0.145 | 0.019364
0.15 | 0.019282
0.155 | 0.0192
0.16 | 0.019117
0.165 | 0.019035
0.17 | 0.018953
0.175 | 0.018871
0.18 | 0.018789
0.185 | 0.018707
0.19 | 0.018625
0.195 | 0.018543
0.2 | 0.018461
0.205 | 0.018437
0.21 | 0.018414
0.215 | 0.018391
0.22 | 0.018368
0.225 | 0.018345
0.23 | 0.018321
0.235 | 0.018298
0.24 | 0.018275
0.245 | 0.018252
0.25 | 0.018229
0.255 | 0.018205
0.26 | 0.018182
0.265 | 0.018159
0.27 | 0.018136
0.275 | 0.018113
0.28 | 0.018089
0.285 | 0.018066
0.29 | 0.018043
0.295 | 0.01802
0.3 | 0.017997
0.305 | 0.017973
0.31 | 0.01795
0.315 | 0.017927
0.32 | 0.017904
0.325 | 0.017881
0.33 | 0.017857
0.335 | 0.017834
0.34 | 0.017811
0.345 | 0.017788
0.35 | 0.017765
0.355 | 0.017759
0.36 | 0.017753
0.365 | 0.017747
0.37 | 0.017741
0.375 | 0.017735
0.38 | 0.017729
0.385 | 0.017723
0.39 | 0.017717
0.395 | 0.017711
0.4 | 0.017705
0.405 | 0.017699
0.41 | 0.017693
0.415 | 0.017687
0.42 | 0.017681
0.425 | 0.017675
0.43 | 0.017669
0.435 | 0.017664
0.44 | 0.017658
0.445 | 0.017652
0.45 | 0.017646
0.455 | 0.01764
0.46 | 0.017634
0.465 | 0.017628
0.47 | 0.017622
0.475 | 0.017616
0.48 | 0.01761
0.485 | 0.017604
0.49 | 0.017598
0.495 | 0.017592
0.5 | 0.017586
0.505 | 0.017586
0.51 | 0.017585
0.515 | 0.017585
0.52 | 0.017585
0.525 | 0.017584
0.53 | 0.017584
0.535 | 0.017583
0.54 | 0.017583
0.545 | 0.017582
0.55 | 0.017582
0.555 | 0.017582
0.56 | 0.017581
0.565 | 0.017581
0.57 | 0.01758
0.575 | 0.01758
0.58 | 0.017579
0.585 | 0.017579
0.59 | 0.017579
0.595 | 0.017578
0.6 | 0.017578
0.605 | 0.017577
0.61 | 0.017577
0.615 | 0.017576
0.62 | 0.017576
0.625 | 0.017576
0.63 | 0.017575
0.635 | 0.017575
0.64 | 0.017574
0.645 | 0.017574
0.65 | 0.017573
0.655 | 0.017583
0.66 | 0.017592
0.665 | 0.017601
0.67 | 0.01761
0.675 | 0.01762
0.68 | 0.017629
0.685 | 0.017638
0.69 | 0.017647
0.695 | 0.017656
0.7 | 0.017666
0.705 | 0.017675
0.71 | 0.017684
0.715 | 0.017693
0.72 | 0.017703
0.725 | 0.017712
0.73 | 0.017721
0.735 | 0.01773
0.74 | 0.017739
0.745 | 0.017749
0.75 | 0.017758
0.755 | 0.017767
0.76 | 0.017776
0.765 | 0.017786
0.77 | 0.017795
0.775 | 0.017804
0.78 | 0.017813
0.785 | 0.017823
0.79 | 0.017832
0.795 | 0.017841
0.8 | 0.01785
0.805 | 0.017871
0.81 | 0.017893
0.815 | 0.017914
0.82 | 0.017935
0.825 | 0.017957
0.83 | 0.017978
0.835 | 0.017999
0.84 | 0.018021
0.845 | 0.018042
0.85 | 0.018063
0.855 | 0.018084
0.86 | 0.018106
0.865 | 0.018127
0.87 | 0.018148
0.875 | 0.01817
0.88 | 0.018191
0.885 | 0.018212
0.89 | 0.018234
0.895 | 0.018255
0.9 | 0.018276
0.905 | 0.018297
0.91 | 0.018319
0.915 | 0.01834
0.92 | 0.018361
0.925 | 0.018383
0.93 | 0.018404
0.935 | 0.018425
0.94 | 0.018446
0.945 | 0.018468
0.95 | 0.018489
0.955 | 0.01851
0.96 | 0.018532
0.965 | 0.018553
0.97 | 0.018574
0.975 | 0.018596
0.98 | 0.018617
0.985 | 0.018638
0.99 | 0.018659
0.995 | 0.018681
1 | 0.018702

## R0_raw
SOC | R0
0.05 | 0.020924
0.2 | 0.018461
0.35 | 0.017765
0.5 | 0.017586
0.65 | 0.017573
0.8 | 0.01785
0.95 | 0.018489